## Sheet1
# | Item Type | Designator | Description | Footprint | Manufacturer Part Number | Manufacturer | Value | Quantity
1 | Right Angle JST | J1 | CONN HEADER SMD R/A 3POS 1.25MM | 532610371 | 53261-0371 | Molex | - | 1
2 | Slide Switch | SW1 | SWITCH SLIDE SPDT 300MA 6V | PCM12SMTR_ | PCM12SMTR | ITT C&K | - | 1
3 | JST Cable for J1